## Sheet1
Qty | Value | Device | Package | Parts | Description
8 |  | DIODE-D-5 | D-5 | D1, D2, D3, D4, D5, D6, D7, D8 | DIODE
1 |  | JP1Q | JP1 | JP6 | JUMPER
5 |  | LEDCHIP-LED0805 | CHIP-LED0805 | LED1, LED2, LED3, LED4, LED7 | LED
2 |  | LEDCHIPLED_0805 | CHIPLED_0805 | LED5, LED6 | LED
1 | 1.21K | R-EU_R0805 | R0805 | R10 | RESISTOR, European symbol
2 | 100nF | C-US050-024X044 | C050-024X044 | C1, C2 | CAPACITOR, American symbol
2 | 100uF/50V | CPOL-EU153CLV-1010 | 153CLV-1010 | C3, C6 | POLARIZED CAPACITOR, European symbol
4 | 1N4004 | 1N4004 | DO-41 | D9, D10, D11, D12 | DIODE GEN PURP 400V 1A DO41
9 | 1k | RESISTOR0805 | 0805 | R1, R2, R3, R4, R5, R6, R7, R8, R12 | Generic Resistor Package
4 | 220uF/50V | CPOL-EU153CLV-1010 | 153CLV-1010 | C4, C5, C7, C8 | POLARIZED CAPACITOR, European symbol
2 | 33uH/5A | INDUCTORPWR | CDRH125 | L1, L2 | Inductors
2 | 4k7 | R-EU_R0805 | R0805 | R11, R14 | RESISTOR, European symbol
1 | 50k | TRIM_EU-S64W | S64W | R9 | POTENTIOMETER
4 | BC846 | BC846 | SOT23 | T1, T2, T3, T4 | NPN TRANSISTOR
1 | LM2596S | LM2596S | TO263-5 | IC2 | SIMPLE SWITCHERÂ® Power Converter 150 kHz 3A Step-Down Voltage Regulator
1 | LM2596S5 | LM2596S | TO263-5 | IC3 | SIMPLE SWITCHERÂ® Power Converter 150 kHz 3A Step-Down Voltage Regulator
2 | MBRS340T3 | MBRS340T3 | SMC | D13, D14 | SCHOTTKY BARRIER RECTIFIER 3.0 AMPERES 20, 30, 40 VOLT